## PickAndPlace_PCB_2026-03-15
Designator | Device | Footprint | Mid X | Mid Y | Ref X | Ref Y | Pad X | Pad Y | Pins | Layer | Rotation | SMD | Comment | Add into BOM
C1 | CC0805KRX7R9BB104 | C0805 | 10mm | 18mm | 10mm | 18mm | 11mm | 18mm | 2 | T | 180 | Yes | 100nF | yes
C2 | CC0805KRX7R9BB104 | C0805 | 10mm | 12mm | 10mm | 12mm | 11mm | 12mm | 2 | T | 180 | Yes | 100nF | yes
C3 | CC0805KRX7R9BB104 | C0805 | 20.5mm | 15mm | 20.5mm | 15mm | 20.5mm | 14mm | 2 | T | 90 | Yes | 100nF | yes
J2 | MKDSN 1,5/ 2-5,08 | CONN-TH_2P-P5.08_1729128 | 26.1mm | 15mm | 26.1mm | 15mm | 26.1mm | 12.46mm | 2 | T | 90 | No | MKDSN 1,5/ 2-5,08 | yes
LED1 | KT-0805G | LED0805-R-RD | 14.514mm | 14.884mm | 14.514mm | 14.884mm | 14.514mm | 13.834mm | 2 | T | 270 | Yes | KT-0805G | yes
R1 | 0805W8F1001T5E | R0805 | 16.5mm | 15mm | 16.5mm | 15mm | 16.5mm | 14mm | 2 | T | 90 | Yes | 1kΩ | yes
R2 | 0805W8F5101T5E | R0805 | 10mm | 14mm | 10mm | 14mm | 11mm | 14mm | 2 | T | 180 | Yes | 5.1kΩ | yes
R3 | 0805W8F5101T5E | R0805 | 10mm | 16mm | 10mm | 16mm | 11mm | 16mm | 2 | T | 180 | Yes | 5.1kΩ | yes
J1 | TYPE-C 6P(073) | TYPE-C-SMD_TYPE-C-6P-073 | 3.4mm | 15mm | 3.4mm | 15mm | 1.275mm | 10.68mm | 10 | T | 270 | No | TYPE-C 6P(073) | yes